## Sheet1
Comment | Designator | Footprint | LCSC Part #（optional）
B5819W | D1 | SOD-123 | C8598
BLUE | D4, D11, LED1 | 603 | C72041
300mA | F1 | 603 | C207010
100 @ 100MHz | FB1, FB2 | 1206 | C1023
USB_B_MICRO | J3 | USB-5.6X7.59 | C145792
SWD | J6 | HDR-TH_10P-P2.54-V-M-R2-C5-S2.54 | C124387
RED | LED2, LED4 | 603 | C2286
GREEN | LED3, LED5, PWR1, PWR2, PWR3 | 603 | C72043
AMS1117-3.3 | PS2 | SOT-223 | C6186
AO3401A | Q0 | SOT-23 | C15127
Q_NPN_BCE | Q1, Q2, Q4, Q5, Q6, Q7, Q8 | SOT-23 | C2150
Q_PNP_BCE | Q3 | SOT-23 | C8542
1kΩ | R1, R2, R3, R4, R7, R11, R15, R16, R17, R18 | 402 | C11702
10k | R5, R13, R14, R19, R20 | 402 | C25744
1kΩ | R6, R8, R35, R36 | 603 | C21190
47Ω | 9 | 603 | C23182
470Ω | R10, R21, R22, R24, R26, R28 | 603 | C23179
47Ω | 12 | 402 | C25118
33Ω | R23, R25, R27, R37, R38 | 402 | C25105
22Ω | R29, R30, R31, R32 | 402 | C25092
2k2Ω | R33, R34 | 402 | C25879
SW_SPDT | SW1, SW2, SW3 | SMD | C319019
STM32F429VGT6 | U1 | LQFP-100_14.0x14.0x0.5P | C95448
MAX485EESAT | U2 | SOIC-8_3.9x4.9x1.27P | C23492
USBLC6-2SC6 | U3, U6, U7, U9, U10, U11 | SOT-23-6 | C7519
OPA1602 | U4, U5 | SOP-8_3.9x4.9x1.27P | C70884
LM335ADT | U8 | SOIC-8_3.9x4.9x1.27P | C361027
25MHZ | X1, | SMD-3225_4P | C9006
120Ω | 39 | 603 | C22787
RESET Button | BTN0, | SMD | C480315
Btn1 | BTN1, | SMD | C480315
Btn2 | BTN2, | SMD | C480315
BTN3 | BTN3, | SMD | C480315
10nF | C1, C2, | 1206 | C1846
10nF | C3, C4, C5, C6, | 603 | C57112
10uF | C7, C10, | 603 | C19702
0.1uF | C8, C9, | 603 | C14663
12pF | C11, C12, C13, C24, | 402 | C1547
4u7F | C14, | 402 | C23733
100nF | C15, C16, C17, C18, C19, C31, | 402 | C1525
1uF | C20, C21, | 402 | C52923
2.2uF | C22, C23, | 402 | C12530
20pF | C25, C26, | 402 | C1554
10uF | C27, C28, C29, C30, | 402 | C15525